## 数据通路表(含控制信号)
|  |  | 所属单元 | 取指单元 |  |  |  | 译码单元 |  |  |  |  | 执行单元 |  | 存储单元
|  |  | 部件 | PC | NPC |  | IROM | RF |  |  |  | SEXT | ALU |  | DRAM
func7 | func3 | opcode | 输入信号 | din | PC | imm | adr | rR1 | rR2 | wR | wD | din | A | B | adr | wdin
0000000 | 000 | 0110011 | add | NPC.npc | PC.pc |  | PC.pc | IROM.inst[19:15] | IROM.inst[24:20] | IROM.inst[11:7] | ALU.C |  | RF.rd1 | RF.rd2 |  |  | R型
0100000 | 000 | 0110011 | sub | NPC.npc | PC.pc |  | PC.pc | IROM.inst[19:15] | IROM.inst[24:20] | IROM.inst[11:7] | ALU.C |  | RF.rd1 | RF.rd2
0000000 | 111 | 0110011 | and | NPC.npc | PC.pc |  | PC.pc | IROM.inst[19:15] | IROM.inst[24:20] | IROM.inst[11:7] | ALU.C |  | RF.rd1 | RF.rd2
0000000 | 110 | 0110011 | or | NPC.npc | PC.pc |  | PC.pc | IROM.inst[19:15] | IROM.inst[24:20] | IROM.inst[11:7] | ALU.C |  | RF.rd1 | RF.rd2
0000000 | 100 | 0110011 | xor | NPC.npc | PC.pc |  | PC.pc | IROM.inst[19:15] | IROM.inst[24:20] | IROM.inst[11:7] | ALU.C |  | RF.rd1 | RF.rd2
0000000 | 001 | 0110011 | sll | NPC.npc | PC.pc |  | PC.pc | IROM.inst[19:15] | IROM.inst[24:20] | IROM.inst[11:7] | ALU.C |  | RF.rd1 | RF.rd2
0000000 | 101 | 0110011 | srl | NPC.npc | PC.pc |  | PC.pc | IROM.inst[19:15] | IROM.inst[24:20] | IROM.inst[11:7] | ALU.C |  | RF.rd1 | RF.rd2
0100000 | 101 | 0110011 | sra | NPC.npc | PC.pc |  | PC.pc | IROM.inst[19:15] | IROM.inst[24:20] | IROM.inst[11:7] | ALU.C |  | RF.rd1 | RF.rd2
| 000 | 0010011 | addi | NPC.npc | PC.pc |  | PC.pc | IROM.inst[19:15] |  | IROM.inst[11:7] | ALU.C | IROM.inst[31:20] | RF.rd1 | SEXT.ext |  |  | I型
| 111 | 0010011 | andi | NPC.npc | PC.pc |  | PC.pc | IROM.inst[19:15] |  | IROM.inst[11:7] | ALU.C | IROM.inst[31:20] | RF.rd1 | SEXT.ext
| 110 | 0010011 | ori | NPC.npc | PC.pc |  | PC.pc | IROM.inst[19:15] |  | IROM.inst[11:7] | ALU.C | IROM.inst[31:20] | RF.rd1 | SEXT.ext
| 100 | 0010011 | xori | NPC.npc | PC.pc |  | PC.pc | IROM.inst[19:15] |  | IROM.inst[11:7] | ALU.C | IROM.inst[31:20] | RF.rd1 | SEXT.ext
| 001 | 0010011 | slli | NPC.npc | PC.pc |  | PC.pc | IROM.inst[19:15] |  | IROM.inst[11:7] | ALU.C | IROM.inst[24:20] | RF.rd1 | SEXT.ext
| 101 | 0010011 | srli | NPC.npc | PC.pc |  | PC.pc | IROM.inst[19:15] |  | IROM.inst[11:7] | ALU.C | IROM.inst[24:20] | RF.rd1 | SEXT.ext
| 101 | 0010011 | srai | NPC.npc | PC.pc |  | PC.pc | IROM.inst[19:15] |  | IROM.inst[11:7] | ALU.C | IROM.inst[24:20] | RF.rd1 | SEXT.ext
| 010 | 0000011 | lw | NPC.npc | PC.pc |  | PC.pc | IROM.inst[19:15] |  | IROM.inst[11:7] | DRAM.rd | IROM.inst[31:20] | RF.rd1 | SEXT.ext | ALU.C
| 000 | 1100111 | jalr | NPC.npc | ALU.C |  | PC.pc | IROM.inst[19:15] |  | IROM.inst[11:7] | NPC.pc4 | IROM.inst[31:20] | RF.rd1 | SEXT.ext
| 010 | 0100011 | sw | NPC.npc | PC.pc |  | PC.pc | IROM.inst[19:15] | IROM.inst[24:20] |  |  | IROM.inst[31:25¦11:7] | RF.rd1 | SEXT.ext | ALU.C | RF.rd2 | S型
| 000 | 1100011 | beq | NPC.npc | PC.pc | SEXT.ext | PC.pc | IROM.inst[19:15] | IROM.inst[24:20] |  |  | IROM.inst[31¦7¦30:25¦11:8] | RF.rd1 | RF.rd2 |  |  | B型
| 001 | 1100011 | bne | NPC.npc | PC.pc | SEXT.ext | PC.pc | IROM.inst[19:15] | IROM.inst[24:20] |  |  | IROM.inst[31¦7¦30:25¦11:8] | RF.rd1 | RF.rd2
| 100 | 1100011 | blt | NPC.npc | PC.pc | SEXT.ext | PC.pc | IROM.inst[19:15] | IROM.inst[24:20] |  |  | IROM.inst[31¦7¦30:25¦11:8] | RF.rd1 | RF.rd2
| 101 | 1100011 | bge | NPC.npc | PC.pc | SEXT.ext | PC.pc | IROM.inst[19:15] | IROM.inst[24:20] |  |  | IROM.inst[31¦7¦30:25¦11:8] | RF.rd1 | RF.rd2
|  | 0110111 | lui | NPC.npc | PC.pc |  | PC.pc |  |  | IROM.inst[11:7] | SEXT.ext | IROM.inst[31:12] |  |  |  |  | U型
|  | 1101111 | jal | NPC.npc | PC.pc | SEXT.ext | PC.pc |  |  | IROM.inst[11:7] | NPC.pc4 | IROM.inst[31¦19:12¦20¦30:21] |  |  |  |  | J型
|  |  | 完整 | NPC.npc | PC.pc ALU.C | SEXT.ext | PC.pc | IROM.inst[19:15] | IROM.inst[24:20] | IROM.inst[11:7] | ALU.C DRAM.rd NPC.pc4 SEXT.ext | IROM.inst[31:7] | RF.rd1 | RF.rd2 SEXT.ext | ALU.C | RF.rd2
|  |  | 操作选择信号 |  | npc_op |  |  |  |  | rf_we |  | sext_op | alu_op |  |  | dram_we
|  |  | 多路选择信号 | [7 empty] | wd_sel |  |  | alub_sel
|  |  | 分支控制信号 | [9 empty] | branch

## 控制信号取值表
|  |  | 指令 | 控制信号
func7 | func3 | opcode |  | npc_op | rf_we | wd_sel | sext_op | alu_op | alub_sel | branch | dram_we
0000000 | 000 | 0110011 | add | 00 | 1 | 00 |  | 0010 | 0 | 0 | 0
0100000 | 000 | 0110011 | sub | 00 | 1 | 00 |  | 0110 | 0 | 0 | 0
0000000 | 111 | 0110011 | and | 00 | 1 | 00 |  | 0000 | 0 | 0 | 0
0000000 | 110 | 0110011 | or | 00 | 1 | 00 |  | 0001 | 0 | 0 | 0
0000000 | 100 | 0110011 | xor | 00 | 1 | 00 |  | 0101 | 0 | 0 | 0
0000000 | 001 | 0110011 | sll | 00 | 1 | 00 |  | 1000 | 0 | 0 | 0
0000000 | 101 | 0110011 | srl | 00 | 1 | 00 |  | 1010 | 0 | 0 | 0
0100000 | 101 | 0110011 | sra | 00 | 1 | 00 |  | 1011 | 0 | 0 | 0
| 000 | 0010011 | addi | 00 | 1 | 00 | 000 | 0010 | 1 | 0 | 0
| 111 | 0010011 | andi | 00 | 1 | 00 | 000 | 0000 | 1 | 0 | 0
| 110 | 0010011 | ori | 00 | 1 | 00 | 000 | 0001 | 1 | 0 | 0
| 100 | 0010011 | xori | 00 | 1 | 00 | 000 | 0101 | 1 | 0 | 0
0000000 | 001 | 0010011 | slli | 00 | 1 | 00 | 001 | 1000 | 1 | 0 | 0
0000000 | 101 | 0010011 | srli | 00 | 1 | 00 | 001 | 1010 | 1 | 0 | 0
0100000 | 101 | 0010011 | srai | 00 | 1 | 00 | 001 | 1011 | 1 | 0 | 0
| 010 | 0000011 | lw | 00 | 1 | 01 | 000 | 0010 | 1 | 0 | 0
| 000 | 1100111 | jalr | 11 | 1 | 10 | 000 | 0010 | 1 | 0 | 0
| 010 | 0100011 | sw | 00 | 0 |  | 010 | 0010 | 1 | 0 | 1
| 000 | 1100011 | beq | 01 | 0 |  | 100 | 0110 | 0 | 1 | 0
| 001 | 1100011 | bne | 01 | 0 |  | 100 | 0110 | 0 | 1 | 0
| 100 | 1100011 | blt | 01 | 0 |  | 100 | 0110 | 0 | 1 | 0
| 101 | 1100011 | bge | 01 | 0 |  | 100 | 0110 | 0 | 1 | 0
|  | 0110111 | lui | 00 | 1 | 11 | 011 |  |  | 0 | 0
|  | 1101111 | jal | 10 | 1 | 10 | 101 |  |  | 0 | 0
|  |  |  | 00: pc+4 | 0: disable | 00: ALU.C | 000: 一般 I 型 | 0000: and | 0: RF.rd2 | 0: not branch | 0: read
|  |  |  | 01: branch | 1: enable | 01: DRAM.rd | 001: 移位 | 0001: or | 1: SEXT.ext | 1: is branch | 1: write
|  |  |  | 10: jal |  | 10: pc+4 | 010: S 型 | 0010: add
|  |  |  | 11: jalr |  | 11: SEXT.ext | 011: U 型 | 0110: sub
[7 empty] | 100: B 型 | 0101: xor
[7 empty] | 101: J 型 | 1000: sll
1010: srl
1011: sra